## BOM_Board1_Schematic1_2023-09-0
No. | Quantity | Comment | Designator | Footprint | Value | Manufacturer Part | Manufacturer | Supplier Part | Supplier
1 | 2 | 30pF | C3,C4 | C0603 | 30pF
2 | 4 | 10uF | C5,C6,C8,C15 | C0603 | 10uF
3 | 2 | 0.1uF | C7,C9 | C0603 | 0.1uF
4 | 1 | 10uF | C11 | CAP-SMD_L3.2-W1.6-FD-1 | 10uF | TAJA475K010RNJ | Kyocera AVX |  | LCSC
5 | 2 | 120uF | C12,C13 | CAP-SMD_BD6.3-L6.6-W6.6-FD | 120uF | 20SVPF120M | PANASONIC(松下) | C186713 | LCSC
6 | 2 | 1uF | C14,C16 | C0603 | 1uF
7 | 1 | 1N4007G | D1 | SMA_L4.4-W2.6-LS5.0-RD |  | 1N4007G | SHIKUES(时科) | C111122 | LCSC
8 | 1 | DC-005_2.0 | DC1 | DC-2.0
9 | 1 | HDR-F_2.54_1x16P | H2 | HDR-TH_16P-P2.54-V-F |  |  |  | C124409
10 | 1 | C2897382 | H3 | HDR-TH_19P-P2.54-V-F |  | C2897382
11 | 1 | LED_0603-R | LED1 | LED_0603
12 | 1 | LED_0603-G | LED2 | LED_0603
13 | 3 | 10K | R1,R2,R3 | R0603 | 10K
14 | 1 | PB22E60L | SW2 | SW-TH_6P-L5.8-W5.8-P2.00-LS4.5-BL |  | PB22E60L | CIKI(皓富) | C2987421 | LCSC
15 | 1 | TC-1102HJ-C-C | SW5 | KEY-TH_TC-1102HJ-C-A |  | TC-1102HJ-C-C | XKB Connectivity(中国星坤) | C381015 | LCSC
16 | 1 | STC89C52RC-40I-PDIP40 | U1 | DIP-40_L52.0-W13.7-P2.54-LS15.2-BL |  | STC89C52RC-40I-PDIP40 | STC(宏晶) | C14022 | LCSC
17 | 1 | AMS1117-5.0 | U4 | SOT-223_L6.7-W3.5-P2.30-BR |  | AMS1117-5.0 | UMW(广东友台半导体) | C347223 | LCSC
18 | 1 | ME6211C30M5G | U5 | SOT-23-5_L3.0-W1.7-P0.95-LS2.8-BR |  | ME6211C30M5G | MICRONE(南京微盟) | C94042 | LCSC
19 | 1 | CH340C | U6 | SOP-16_L10.0-W3.9-P1.27-LS6.0-BL |  | CH340C | WCH(南京沁恒) | C84681 | LCSC
20 | 1 | USB_ Type-B | USB1 | USB_ Type-B
21 | 1 | 11.0592MHz | X1 | HC-49US_L11.5-W4.5-P4.88 | 11.0592MHz | X49SD110592MSD2SC | YXC(扬兴晶振) | C2203 | LCSC